## 429 headers
Header 1 pins |  | Header 2 pins
# | Name | # | Name
1 | GND | 1 | PI2
2 | GND | 2 | PI3
3 | PA14 | 3 | PI0
4 | VBAT | 4 | PI1
5 | PC10 | 5 | PH14
6 | PA15 | 6 | PH15
7 | PC12 | 7 | PA13
8 | PC11 | 8 | PH13
9 | PD3 | 9 | PA11
10 | PD2 | 10 | PA12
11 | PD5 | 11 | PA9
12 | PD4 | 12 | PA10
13 | PD7 | 13 | PC9
14 | PD6 | 14 | PA8
15 | PG10 | 15 | PC7
16 | PG9 | 16 | PC8
17 | PG12 | 17 | PG7
18 | PG11 | 18 | PC6
19 | PG14 | 19 | PG3
20 | PG13 | 20 | PG6
21 | PB4 | 21 | PD13
22 | PB3 | 22 | PG2
23 | PB7 | 23 | PB15
24 | PB5 | 24 | PD11
25 | PB6 | 25 | PB13
26 | GND | 26 | PB14
27 | PB8 | 27 | PH12
28 | BOOT0 | 28 | PB12
29 | PI4 | 29 | PH10
30 | PB9 | 30 | PH11
31 | PI6 | 31 | PH8
32 | PI5 | 32 | PH9
33 | PE2 | 33 | PB10
34 | PI7 | 34 | PB11
35 | PE4 | 35 | PB1
36 | PE3 | 36 | PB2
37 | PE6 | 37 | PC5
38 | PE5 | 38 | PB0
39 | PC13 | 39 | PA7
40 | PI8 | 40 | PC4
41 | PI10 | 41 | PA5
42 | PI9 | 42 | PA6
43 | PF10 | 43 | PA3
44 | PI11 | 44 | PA4
45 | PC0 | 45 | PH4
46 | NRST | 46 | PH5
47 | PC2 | 47 | PH3
48 | PC1 | 48 | PH2
49 | PA0 | 49 | GND
50 | PC3 | 50 | GND
51 | PA2 | 51 | 3V3
52 | PA1 | 52 | 3V3
53 | GND | 53 | 5V
54 | GND | 54 | 5V

## pinout compare
PIN | AXOLOTI | LC-429 | LC-HEADER? |  | PIN | AXOLOTI | LC-429 | LC-HEADER?
PA0 | - | user switch | y |  | PF0 | FMC_A0 | FMC_A0 | n
PA1 | - | - | y |  | PF1 | FMC_A1 | FMC_A1 | n
PA2 | - | - | y |  | PF2 | FMC_A2 | FMC_A2 | n
PA3 | - | - | y |  | PF3 | FMC_A3 | FMC_A3 | n
PA4 | - | - | y |  | PF4 | FMC_A4 | FMC_A4 | n
PA5 | - | - | y |  | PF5 | FMC_A5 | FMC_A5 | n
PA6 | - | - | y |  | PF6 | - | W25_HOLD | n
PA7 | - | - | y |  | PF7 | - | W25_WP | n
PA8 | SAI_MCLK (MCO1) | - | y |  | PF8 | - | W25_DIO | n
PA9 | - | UART1_TX (ISP_COM) | y |  | PF9 | - | W25_DO | n
PA10 | Switch 2 | UART1_RX (ISP_COM) | y |  | PF10 | ADC3_IN8 (VLTG SUPERVISOR) | - | y
PA11 | OTG_FS_DM | - | y |  | PF11 | FMC_RAS | FMC_RAS | n
PA12 | OTG_FS_DP | - | y |  | PF12 | FMC_A6 | FMC_A6 | n
PA13 | SWDIO | SWDIO | y |  | PF13 | FMC_A7 | FMC_A7 | n
PA14 | SWCLK | SWCLK | y |  | PF14 | FMC_A8 | FMC_A8 | n
PA15 | MULTIPR_NSS | SWDTDI | y |  | PF15 | FMC_A9 | FMC_A9 | n
PB0 | - | - | y |  | PG0 | FMC_A10 | FMC_A10 | n
PB1 | - | - | y |  | PG1 | FMC_A11 | FMC_A11 | n
PB2 | BOOT1 | BOOT1 (W25_CLK) | y |  | PG2 | FMC_A12 | - | y | not needed
PB3 | MULTIPR_SCK | SWTDO | y |  | PG3 | - | - | y
PB4 | MULTIPR_MISO | SWTRST | y |  | PG4 | FMC_BA0 | FMC_BA0 | n
PB5 | BOOT0 (also Switch 1) | - | y |  | PG5 | FMC_BA1 | FMC_BA1 | n
PB6 | - | W25_CS | y |  | PG6 | LED_GREEN | - | y
PB7 | - | - | y |  | PG7 | - | - | y
PB8 | - | - | y |  | PG8 | FMC_SDCLK | FMC_SDCLK | n
PB9 | - | - | y |  | PG9 | USART6RX (MIDI IN) | - | y
PB10 | MULTIPR_USART3TX | - | y |  | PG10 | - | - | y
PB11 | - | - | y |  | PG11 | - | - | y
PB12 | - | - | y |  | PG12 | - | - | y
PB13 | - | - | y |  | PG13 | AP2141_FLG (OTG_HS) | - | y
PB14 | OTG HS DM | - | y |  | PG14 | USART6TX (MIDI OUT) | - | y
PB15 | OTG HS DP | - | y |  | PG15 | FMC_CAS | FMC_CAS | n
PC0 | - | FMC_SDNWE | y | fixed | PH0 | OSC_IN | OSC_IN | n
PC1 | - | - | y |  | PH1 | OSC_OUT | OSC_OUT | n
PC2 | - | - | y |  | PH2 | FMC_SDCKE0 | - | y | cleared
PC3 | - | - | y |  | PH3 | FMC_CS0 | - | y
PC4 | - | - | y |  | PH4 | - | - | y | will be I2C2_SCL (CODEC)
PC5 | - | - | y |  | PH5 | FMC_SDNWE | - | y | fixed, will be I2C2_SDA (CODEC)
PC6 | LED_RED | - | y |  | PH6 | - | FMC_SDNE1 | n | fixed
PC7 | - | - | y |  | PH7 | I2C3_SCL (CODEC) | FMC_SDCKE1 | n | fixed
PC8 | SDIO_D0 | SDIO_D0 | y |  | PH8 | I2C3_SDA (CODEC) | - | y
PC9 | SDIO_D1 | SDIO_D1 | y |  | PH9 | - | - | y
PC10 | SDIO_D2 | SDIO_D2 | y |  | PH10 | - | - | y
PC11 | SDIO_D3 | SDIO_D3 | y |  | PH11 | - | - | y
PC12 | SDIO_CK | SDIO_CK | y |  | PH12 | - | - | y
PC13 | (weak) | (weak) | y |  | PH13 | - | - | y
PC14 | (weak) | (weak) | n |  | PH14 | - | - | y
PC15 | (weak) | (weak) | n |  | PH15 | - | - | y
PD0 | FMC_D2 | FMC_D2 | n |  | PI0 | - | - | y
PD1 | FMC_D3 | FMC_D3 | n |  | PI1 | - | - | y
PD2 | SDIO_CMD | SDIO_CMD | y |  | PI2 | - | - | y
PD3 | - | - | y |  | PI3 | - | - | y
PD4 | - | - | y |  | PI4 | - | - | y
PD5 | - | - | y |  | PI5 | - | - | y
PD6 | MULTIPR_MOSI | - | y |  | PI6 | - | - | y
PD7 | AP2141_EN (OTG_HS) | - | y |  | PI7 | - | - | y
PD8 | FMC_D13 | FMC_D13 | n |  | PI8 | - | - | y
PD9 | FMC_D14 | FMC_D14 | n |  | PI9 | - | - | y
PD10 | FMC_D15 | FMC_D15 | n |  | PI10 | - | - | y
PD11 | - | USER_LED | y |  | PI11 | connected to PE4 (SAI)? | - | y
PD12 | - | - | n
PD13 | SDIO_CD1 | - | y
PD14 | FMC_D0 | FMC_D0 | n
PD15 | FMC_D1 | FMC_D1 | n
PE0 | FMC_NBL0 | FMC_NBL0 | n
PE1 | FMC_NBL1 | FMC_NBL1 | n
PE2 | - | - | y
PE3 | SAI_SD_B | - | y
PE4 | SAI_FS_A | - | y
PE5 | SAI_SCK_A | - | y
PE6 | SAI_SD_A | - | y
PE7 | FMC_D4 | FMC_D4 | n
PE8 | FMC_D5 | FMC_D5 | n
PE9 | FMC_D6 | FMC_D6 | n
PE10 | FMC_D7 | FMC_D7 | n
PE11 | FMC_D8 | FMC_D8 | n
PE12 | FMC_D9 | FMC_D9 | n
PE13 | FMC_D10 | FMC_D10 | n
PE14 | FMC_D11 | FMC_D11 | n
PE15 | FMC_D12 | FMC_D12 | n